## 1
工程量明细表
工程名称：4、5号楼4楼零星改造装修修缮工程 | [5 empty] | 第 1 页 共 10 页
序号 | 项目编码 | 项目名称 | 项目特征描述 | 单位 | 工程数量
拆除原大病房、换药室
1 | 070202104001 | 拆除原洗手盆+厕盆+沐浴器+水龙头+大理石台面 | 1、拆除工程原洗手盆、沐浴器、水龙头、大理石台面 | 组 | 2
<1> 工程量 = 2=2
2 | 011610002001 | 金属门窗拆除 | 1、门窗拆除(整樘) 金属 2、拆除废料外运 人工装自卸汽车运 6km | 樘 | 4
<1> 工程量 = 4=4
3 | 011605002001 | 立面块料拆除 | 1、立面块料拆除 陶瓷面砖 水泥砂浆或沥青结合层 2、拆除废料外运 人工装自卸汽车运 6km | m2 | 101.3
<1> 工程量 = 101.3=101.3
4 | 011605001001 | 平面块料拆除 | 1、平面块料拆除 块料面层 水泥砂浆结合层、深度10㎝ 2、拆除废料外运 人工装自卸汽车运 6km | m2 | 20
<1> 工程量 = 20=20
5 | 011606003001 | 天棚面龙骨及饰面拆除 | 1、天棚饰面拆除 金属龙骨 其他装饰面 2、拆除废料外运 人工装自卸汽车运 6km | m2 | 95
<1> 工程量 = 95=95
6 | 011601001001 | 砖砌体拆除 | 1、墙体拆除 砖砌墙体 实心砖墙 2、拆除废料外运 人工装自卸汽车运 6km | m3 | 2.75
<1> 工程量 = 2.75=2.75
7 | 011604002001 | 立面抹灰层拆除 | 1、立面抹灰铲除 一般抹灰 砖、混凝土面 2、拆除废料外运 人工装自卸汽车运 6km | m2 | 101.3
<1> 工程量 = 101.3=101.3
8 | 011605001002 | 地面胶地板铲除 | 1、地面胶地板铲除 2、拆除废料外运 人工装自卸汽车运 6km | m2 | 95
<1> 工程量 = 95=95
9 | 070201258001 | 拆除原有电路结构 | 1、人工单项拆除原有电路结构 | m | 95
<1> 工程量 = 95=95
10 | 010507007001 | 封堵处理原给水、排水管口 | 1、拆除原洗手盆+座厕+地漏+沐浴器等的给排水管口处理 | 组 | 2
工程量明细表
工程名称：4、5号楼4楼零星改造装修修缮工程 | [5 empty] | 第 2 页 共 10 页
序号 | 项目编码 | 项目名称 | 项目特征描述 | 单位 | 工程数量
<1> 工程量 = 2=2
11 | 010503005001 | 防护门窗洞口上方现浇混凝土过梁 | 1、圈、过、拱、弧形梁（C30普通商品混凝土20石） | m3 | 1
<1> 工程量 = 1=1
12 | 010515001001 | 现浇构件钢筋 | 1、现浇构件圆钢 φ25内 | t | 0.05
<1> 工程量 = 50/1000=0.05
13 | 011101001001 | 水泥砂浆楼地面 | 1、水泥砂浆楼地面 70mm WS M15 | m2 | 20
<1> 工程量 = 20=20
14 | 010401003001 | 新建12cm黏土砖墙体 | 1、黏土砖块内墙 墙体厚度12cm | m3 | 12.25
<1> 工程量 = 12.25=12.25
15 | 011201001001 | 墙面一般抹灰 | 1、各种墙面20+10mm 水泥石灰砂浆底 水泥砂浆面 内墙 | m2 | 128
<1> 工程量 = 128=128
16 | 011204003001 | 块料墙面(病房墙裙1.2高) | 1、底层抹灰20mm 各种墙面 内墙 WP M15 2、墙面镶贴陶瓷面砖 1:2水泥砂浆 块料周长1300外 WP M20 釉面砖 400×800 3、美缝剂美缝 4、含304不锈钢边角线收边 | m2 | 65
<1> 工程量 = 65=65
17 | 011502001001 | 墙砖铝质收边线 | 1、墙裙铝质收边线 | m | 61
<1> 工程量 = 61=61
18 | 011207001001 | 墙面洁净板（燃烧性能A级） | 1、8厚医疗洁净板面层,用胶粘剂粘贴 2、5厚WP M10 水泥石友膏砂浆找平 3、5厚WP M5水泥石灰膏砂浆打底扫毛 4、素水泥浆一道(内掺建筑胶） | m2 | 80
<1> 工程量 = 80=80
19 | 011103004001 | 医用PVC同质透芯胶地板楼地面 | 1、楼地面 塑料卷材//换：PVC同质透芯胶地板 2.0厚 2、楼地面水泥砂浆找平层 混凝土或硬基层上 30mm 3、自流坪 | m2 | 75
<1> 工程量 = 75=75
20 | 010802001001 | 成品铝合金玻璃门 | 阳台门 1、成品铝合金门 2、成品铝合金门¦饰面：铝合金并厚足2.0以上，3樘推拉门，1600*2100 | m2 | 10.08
<1> 工程量 = 10.08=10.08
工程量明细表
工程名称：4、5号楼4楼零星改造装修修缮工程 | [5 empty] | 第 3 页 共 10 页
序号 | 项目编码 | 项目名称 | 项目特征描述 | 单位 | 工程数量
21 | 010802003001 | 成品定制医用钢制门 | 3樘子母钢制门 1、成品定制医用钢制门(浅灰色热熔镀锌钢板) 2、钢制门安装 3、特殊五金拉手安装 L900 D35不锈钢拉手 | m2 | 7.56
<1> 工程量 = 7.56=7.56
22 | 011302001001 | 监护室吊顶天棚600*600 | 1、装配式T型铝合金天棚龙骨(不上人型) 面层规格(mm) 600×600 平面 2、方型铝扣板面600×600，厚足0.8 3、铝扣板面层收边线 | m2 | 71
<1> 工程量 = 71=71
23 | 030412001001 | 600*600亚克力平板灯 36W | 1、LED方型扣板式天花灯安装 半周长(mm) ＞1000 2、600*600亚克力平板灯 36W | 套 | 12
<1> 工程量 = 12=12
24 | 030404034001 | 照明开关 | 1、照明开关安装 扳式暗开关(双控) 单联 2、照明开关¦二位开关 | 个 | 8
<1> 工程量 = 8=8
25 | 030404035001 | 插座 | 1、三相带接地明插座安装（A以下） 16 2、配电板 3、成套插座¦带开关二三插座 | 个 | 48
<1> 工程量 = 48=48
26 | 030411004001 | 配线 | 1、硬绝缘导线管内穿线 导线截面(mm2以内) 6 2、绝缘电线¦WDZ-BY-4mm2 | m | 900
<1> 工程量 = 900=900
27 | 030411004002 | 配线 | 1、硬绝缘导线管内穿线 导线截面(mm2以内) 2.5 2、绝缘电线¦WDZ-BY-2.5mm2 | m | 200
<1> 工程量 = 200=200
28 | 030411001001 | 配管 | 1、镀锌电线管砖、混凝土结构暗配 公称直径(mm以内) 25 2、镀锌电线管¦SC25 | m | 200
<1> 工程量 = 200=200
29 | 031002002001 | 镀锌角铁支架 | 1、国标镀锌角铁支架 | kg | 40
<1> 工程量 = 40=40
30 | 030502012001 | 网络插座 | 1、安装8位模块式信息插座 单口 2、网络插座 | 个 | 14
<1> 工程量 = 14=14
工程量明细表
工程名称：4、5号楼4楼零星改造装修修缮工程 | [5 empty] | 第 4 页 共 10 页
序号 | 项目编码 | 项目名称 | 项目特征描述 | 单位 | 工程数量
31 | 030502005001 | 网络线UTP-CAT6 | 1、敷设双绞线缆 管、暗槽内穿放(对以内) 4 2、网络线UTP-CAT6 | m | 450
<1> 工程量 = 450=450
32 | 030904001001 | 编码型智能感烟探测器 | 1、点型探测器安装 感烟 2、编码型智能感烟探测器 | 个 | 8
<1> 工程量 = 8=8
33 | 030901003001 | 封堵喷淋头 | 1、原消防喷淋头封堵 | 个 | 8
<1> 工程量 = 8=8
34 | 030901003002 | 喷淋头 | 1、新装消防喷淋头DN25 | 个 | 8
<1> 工程量 = 8=8
35 | 030901001001 | 热浸锌镀锌钢管 DN25 | 1、水喷淋钢管安装 镀锌钢管(螺纹连接) 公称直径(mm以内) 25 2、内外热浸镀锌钢管 DN25*3.2mm 3、室内镀锌钢管管件 DN25 4、管道刷油 红丹防锈漆 第一遍 实际遍数(遍):2 安装前管道集中刷油 人工*0.7 5、醇酸防锈漆 6、管道刷油 调和漆 第一遍 实际遍数(遍):2 安装前管道集中刷油 人工*0.7 7、醇酸调和漆 | m | 30
<1> 工程量 = 30=30
36 | 011204003002 | 块料墙面(卫阳墙2.6高) | 1、底层抹灰20mm 各种墙面 内墙 WP M15 2、墙面镶贴陶瓷面砖 1:2水泥砂浆 块料周长1300外 WP M20 釉面砖 400×800 3、美缝剂美缝 4、含304不锈钢边角线收边 | m2 | 70
<1> 工程量 = 70=70
37 | 011102003001 | 块料楼地面 | 1、楼地面水泥砂浆找平层 混凝土或硬基层上 80mm WSM15 2、楼地面陶瓷地砖(每块周长mm) 3200以内 水泥砂浆 结合层厚度20mm WSM20 3、美缝剂美缝 | m2 | 18
<1> 工程量 = 18=18
38 | 010607005001 | 楼地面钢丝网加固 | 1、楼板面钉(挂)钢(铁)网 铁丝网 | m2 | 18
<1> 工程量 = 18=18
工程量明细表
工程名称：4、5号楼4楼零星改造装修修缮工程 | [5 empty] | 第 5 页 共 10 页
序号 | 项目编码 | 项目名称 | 项目特征描述 | 单位 | 工程数量
39 | 011101001002 | 沉箱内二次排水 | 1、1、楼地面水泥沙浆找平层 混凝地或硬基层上50mm | m2 | 18
<1> 工程量 = 18=18
40 | 010904002001 | 厕所阳台防水 | 1、聚氨酯二遍 3mm厚 | m2 | 67.3
<1> 工程量 = 67.3=67.3
41 | 031001006001 | 塑料排水管 | 1、室内塑料排水管(粘接) 公称外径(mm以内) 110 2、塑料排水管¦110 3、室内塑料排水管件¦110 | m | 30
<1> 工程量 = 30=30
42 | 031001006004 | 塑料排水管 | 1、室内塑料排水管 公称外径(mm以内) 75 2、室内塑料排水管接头零件 3、排水管PVC75 | m | 20
<1> 工程量 = 20=20
43 | 031001006002 | 塑料排水管 | 1、室内塑料排水管 公称外径(mm以内) 50 2、室内塑料排水管接头零件 3、LESSO联塑排水管PVC50 | m | 30
<1> 工程量 = 30=30
44 | 031001006003 | 塑料给水管 PPR25 | 1、室内塑料给水管(粘接) 公称外径(mm以内) 25 2、室内塑料给水管接头零件 (粘接) 3、塑料给水管/PPR25 | m | 60
<1> 工程量 = 60=60
45 | 010103001001 | 回填方 | 1、填石屑//换：陶粒 | m3 | 2
<1> 工程量 = 2=2
46 | 011101001003 | 水泥砂浆楼地面保护防水卷材层 | 1、水泥砂浆楼地面 30mm | m2 | 20
<1> 工程量 = 20=20
47 | 031004008001 | 不锈钢防臭地漏DN75 | 1、地漏安装 公称直径(mm以内) 80 2、不锈钢防臭地漏DN75 | 个 | 7
<1> 工程量 = 7=7
48 | 031004006001 | 坐式大便器 | 1、坐式大便器安装 连体水箱 2、连体坐便器 3、连体坐便器进水阀配件 4、坐便器盖板 5、螺纹管件 DN15 6、金属软管 DN15 7、角型阀(全铜活) DN15 | 组 | 4
<1> 工程量 = 4=4
工程量明细表
工程名称：4、5号楼4楼零星改造装修修缮工程 | [5 empty] | 第 6 页 共 10 页
序号 | 项目编码 | 项目名称 | 项目特征描述 | 单位 | 工程数量
49 | 011615001001 | 开孔(打洞) | 1、开孔打洞(0.1-0.3m2) 高1.5m内(工作面) 混凝土 | 个 | 10
<1> 工程量 = 10=10
50 | 031004003001 | 柜式洗手盆 | 1、洗手盆安装 冷水和热水 2、洗手盆 3、不锈钢配件 4、洗手盆存水弯带下水口¦DN25 | 组 | 3
<1> 工程量 = 3=3
51 | 031004017001 | 全铜水龙头 | 1、单冷水龙头安装 公称直径(mm以内) 20 2、高弯水龙头 | 套 | 3
<1> 工程量 = 3=3
52 | 031004010001 | 全铜沐浴器 | 1、全铜沐浴器 2、花洒及软管 1、成套淋浴器 手动开关 冷热水 2、双管成品淋浴器 | 套 | 3
<1> 工程量 = 3=3
53 | 011302001002 | 倒污间300*300铝扣板天花 | 1、装配式U型轻钢天棚龙骨(不上人型) 面层规格(mm) 300×300 平面 2、方型铝扣板面层 300×300，厚足0.8 | m2 | 18
<1> 工程量 = 18=18
54 | 030412001002 | 普通灯具 | 1、平板灯卫生间安装 矩型罩 2、成套灯具¦300*600LED灯 24W | 套 | 7
<1> 工程量 = 7=7
55 | 010802001002 | 成品铝合金玻璃门 | 卫生间 1、成品铝合金门 2、成品铝合金门¦饰面：铝合金并厚足1.6以上，双开门，840*2100，4樘 | m2 | 7.06
<1> 工程量 = 7.06=7.06
56 | 011108001001 | 印度红门槛石 | 1、厚度3CM，7块 | m2 | 2.5
<1> 工程量 = 2.5=2.5
57 | 030404034002 | 照明开关 | 1、照明开关安装 扳式暗开关(双控) 单联 2、照明开关¦二位开关 | 个 | 7
<1> 工程量 = 7=7
58 | 030404033001 | 排气扇 | 1、风扇安装 排气扇 2、排气扇 | 台 | 4
<1> 工程量 = 4=4
59 | 030702004001 | 排风软管 | 1、双面铝箔复合型矩形风管制作安装 长边长(mm) ≤630 | m | 10
<1> 工程量 = 10=10
工程量明细表
工程名称：4、5号楼4楼零星改造装修修缮工程 | [5 empty] | 第 7 页 共 10 页
序号 | 项目编码 | 项目名称 | 项目特征描述 | 单位 | 工程数量
60 | 010802001003 | 定制铝合金玻璃门 | 主走道双扇门 1、定制铝合金玻璃门 2、铝合金门¦饰面：铝合金并厚足2.0以上，双开门：2*800*2100，固定扇2*600*2600 3、12cm厚安全玻璃，双面磨砂 4、配304不锈钢地弹簧 5、配豪华双拉手 6、其它配件304不锈钢 | m2 | 7.28
<1> 工程量 = 7.28=7.28
61 | 030507006001 | 门禁 | 1、门禁可视别野呼叫密码电子锁主机 2、门禁可视别野呼叫密码电子锁主机 3、18门禁 非可视电源 4、18门禁 非可视电源 5、门禁锁头（KAD） 6、门禁锁头（KAD） 7、门禁闭门器 8、门禁闭门器 9、门禁ID卡 | 套 | 2
<1> 工程量 = 2=2
62 | 030404034003 | 门禁开关及配线 | 1、门禁开关及配线 | 个 | 2
<1> 工程量 = 2=2
拆除污物间改无菌间
63 | 011610002002 | 金属门窗拆除 | 1、门窗拆除(整樘) 金属 2、拆除废料外运 人工装自卸汽车运 6km | 樘 | 1
<1> 工程量 = 1=1
64 | 070202104002 | 拆除原洗手盆+厕盆+沐浴器+水龙头+大理石台面 | 1、拆除工程原洗手盆、沐浴器、水龙头、大理石台面 | 组 | 1
<1> 工程量 = 1=1
65 | 010507007002 | 封堵处理原给水、排水管口 | 1、拆除原洗手盆+座厕+地漏+沐浴器等的给排水管口处理 | 组 | 1
<1> 工程量 = 1=1
66 | 011605002002 | 立面块料拆除 | 1、立面块料拆除 陶瓷面砖 水泥砂浆或沥青结合层 2、拆除废料外运 人工装自卸汽车运 6km | m2 | 5.88
<1> 工程量 = 5.88=5.88
67 | 011601001002 | 砖砌体拆除 | 1、墙体拆除 砖砌墙体 实心砖墙 2、拆除废料外运 人工装自卸汽车运 6km | m3 | 0.4
工程量明细表
工程名称：4、5号楼4楼零星改造装修修缮工程 | [5 empty] | 第 8 页 共 10 页
序号 | 项目编码 | 项目名称 | 项目特征描述 | 单位 | 工程数量
<1> 工程量 = 0.4=0.4
68 | 011604002002 | 立面抹灰层拆除 | 1、立面抹灰铲除 一般抹灰 砖、混凝土面 2、拆除废料外运 人工装自卸汽车运 6km | m2 | 5.88
<1> 工程量 = 5.88=5.88
69 | 010503005002 | 防护门窗洞口上方现浇混凝土过梁 | 1、圈、过、拱、弧形梁（C30普通商品混凝土20石） | m3 | 0.2
<1> 工程量 = 0.2=0.2
70 | 010515001002 | 现浇构件钢筋 | 1、现浇构件圆钢 φ25内 | t | 0.01
<1> 工程量 = 10/1000=0.01
71 | 010802003002 | 成品定制医用钢制门 | 1樘子母钢制门 1、成品定制医用钢制门(浅米色热熔镀锌钢板) 2、钢制门安装 3、特殊五金拉手安装 L900 D35不锈钢拉手 | m2 | 2.94
<1> 工程量 = 2.94=2.94
72 | 010401003002 | 新建12cm黏土砖墙体 | 1、黏土砖块内墙 墙体厚度12cm | m3 | 0.2
<1> 工程量 = 0.2=0.2
73 | 011201001002 | 墙面一般抹灰 | 1、各种墙面20+10mm 水泥石灰砂浆底 水泥砂浆面 内墙 | m2 | 3.36
<1> 工程量 = 3.36=3.36
74 | 011204003003 | 块料墙面 | 1、底层抹灰20mm 各种墙面 内墙 WP M15 2、墙面镶贴陶瓷面砖 1:2水泥砂浆 块料周长1300外 WP M20 釉面砖 400×800 | m2 | 3.36
<1> 工程量 = 3.36=3.36
拆除污物通道及被服回收
75 | 070202104003 | 拆除原洗手盆+厕盆+沐浴器+水龙头+大理石台面 | 1、拆除工程原洗手盆、沐浴器、水龙头、大理石台面 | 组 | 1
<1> 工程量 = 1=1
76 | 011610002003 | 金属门窗拆除 | 1、门窗拆除(整樘) 金属 2、拆除废料外运 人工装自卸汽车运 6km | 樘 | 2
<1> 工程量 = 2=2
工程量明细表
工程名称：4、5号楼4楼零星改造装修修缮工程 | [5 empty] | 第 9 页 共 10 页
序号 | 项目编码 | 项目名称 | 项目特征描述 | 单位 | 工程数量
77 | 011605002003 | 立面块料拆除 | 1、立面块料拆除 陶瓷面砖 水泥砂浆或沥青结合层 2、拆除废料外运 人工装自卸汽车运 6km | m2 | 13.12
<1> 工程量 = 13.12=13.12
78 | 011605001003 | 平面块料拆除 | 1、平面块料拆除 块料面层 水泥砂浆结合层、深度10㎝ 2、拆除废料外运 人工装自卸汽车运 6km | m2 | 9.2
<1> 工程量 = 9.2=9.2
79 | 011606003002 | 天棚面龙骨及饰面拆除 | 1、天棚饰面拆除 金属龙骨 其他装饰面 2、拆除废料外运 人工装自卸汽车运 6km | m2 | 9.2
<1> 工程量 = 9.2=9.2
80 | 011601001003 | 砖砌体拆除 | 1、墙体拆除 砖砌墙体 实心砖墙 2、拆除废料外运 人工装自卸汽车运 6km | m3 | 1.2
<1> 工程量 = 1.2=1.2
81 | 011604002003 | 立面抹灰层拆除 | 1、立面抹灰铲除 一般抹灰 砖、混凝土面 2、拆除废料外运 人工装自卸汽车运 6km | m2 | 13.12
<1> 工程量 = 13.12=13.12
82 | 070201258002 | 拆除原有电路结构 | 1、人工单项拆除原有电路结构 | m | 9.2
<1> 工程量 = 9.2=9.2
83 | 010507007003 | 封堵处理原给水、排水管口 | 1、拆除原洗手盆+座厕+地漏+沐浴器等的给排水管口处理 | 组 | 3
<1> 工程量 = 3=3
84 | 011102003002 | 块料楼地面 | 1、楼地面水泥砂浆找平层 混凝土或硬基层上 80mm WSM15 2、楼地面陶瓷地砖(每块周长mm) 3200以内 水泥砂浆 结合层厚度20mm WSM20 3、美缝剂美缝 | m2 | 9.2
<1> 工程量 = 9.2=9.2
85 | 030412001003 | 600*600亚克力平板灯 36W | 1、LED方型扣板式天花灯安装 半周长(mm) ＞1000 2、600*600亚克力平板灯 36W | 套 | 2
<1> 工程量 = 2=2
86 | 030404034004 | 照明开关 | 1、照明开关安装 扳式暗开关(双控) 单联 2、照明开关¦二位开关 | 个 | 2
工程量明细表
工程名称：4、5号楼4楼零星改造装修修缮工程 | [5 empty] | 第 10 页 共 10 页
序号 | 项目编码 | 项目名称 | 项目特征描述 | 单位 | 工程数量
<1> 工程量 = 2=2
87 | 030404035002 | 插座 | 1、三相带接地明插座安装（A以下） 16 2、配电板 3、成套插座¦带开关二三插座 | 个 | 4
<1> 工程量 = 4=4
88 | 030411004003 | 配线 | 1、硬绝缘导线管内穿线 导线截面(mm2以内) 6 2、绝缘电线¦WDZ-BY-4mm2 | m | 18
<1> 工程量 = 18=18
89 | 030404033002 | 排气扇 | 1、风扇安装 排气扇 2、排气扇 | 台 | 1
<1> 工程量 = 1=1
90 | 011302001003 | 吊顶天棚600*600 | 1、装配式T型铝合金天棚龙骨(不上人型) 面层规格(mm) 600×600 平面 2、方型铝扣板面600×600，厚足0.8 3、铝扣板面层收边线 | m2 | 9
<1> 工程量 = 9=9
91 | 031001006005 | 空调塑料排水管 PVC25 | 1、室内塑料排水管 公称外径(mm以内) 50 2、室内塑料排水管接头零件 3、排水管PVC25 4、保温绵 | m | 20
<1> 工程量 = 20=20
92 | 011406001002 | 修缮：抹灰面油漆 | 1、成品腻子粉(一般型)Y型 墙面 满刮3遍 2、乳胶漆底油3遍面油3遍 抹灰面 墙柱面 | m2 | 20
<1> 工程量 = 20=20
93 | 011406001001 | 油漆翻新 | 1、原墙面沙纸打磨 2、乳胶漆底油3遍面油3遍 抹灰面 墙柱面 3、楼地面保护 | m2 | 500
<1> 工程量 = 500=500